## PLLA DE COTIZ.
PROYECTO N° 201: SISTEMA INTEGRAL DE RECOLECCION Y TRATAMIENTO DE EFLUENTES CLOACALES CIUDAD DE MALARGÜE - DEPTO MALARGÜE - PROVINCIA DE MENDOZA
m³: metro cúbico ; m²: metro cuadrado; m: metro lineal; UN: unidad; GL: Global
RUBRO N° | ÍTEM Nº | DESCRIPCIÓN | UNIDAD | CANT. | PRECIO ($) |  | % INCID.
[5 empty] | UNITARIO | PARCIAL
0 | OBRADOR MOVILIZACIÓN DE OBRA, TRABAJOS GENERALES E INGENIERÍA |  |  |  |  | 0
| 0.1 | Ejecución de Ingeniería de detalle. Verificación hidráulica sanitaria. Ejecución de Planos de Replanteo. Construcción de obrador, campamentos, plantas de construcción y sistema de vigilancia. Provisión y colocación de carteles de Obra. Incluye mano de obra, materiales y equipos según ETP. | GL | 1 |  | 0 | %
1 | TAREAS PRELIMINARES |  |  |  |  | 0
| 1.1 | Limpieza, desmonte y retiro de vegetación en zona de emplazamiento de obras Establecimiento Depurador, ACRE interno y futuro parque solar. Incluye provisión de maquinaria, mano de obra, retiro y disposición de material resultante en depósitos autorizados según ETP. | m² | 300000 |  | 0 | %
| 1.2 | Retiro de capa superficial (e=0.20 m) y nivelación zona de emplazamiento de obras Establecimiento Depurador, camino de acceso vivienda y futuro parque solar, con disposición del excedente en depósitos autorizados según lo indicado en ETP. Incluye mano de obra, materiales y equipos según ETP. | m² | 70000 |  | 0 | %
| 1.3 | Plan de gestión ambiental y social. Incluye, mano de obra, materiales y equipos para la la ejecución de tareas y obras según ETP. | mes | 14 |  | 0 | %
2 | SISTEMA DE DESAGÜES ALUVIONALES |  |  |  |  | 0
| 2.1 | Ejecución de terraplén de protección aluvional, incluye, mano de obra, provisión de materiales y equipos para la la ejecución de tareas y obras según ETP. | m³ | 3223 |  | 0 | %
| 2.2 | Ejecución de alcantarillas para conducción de desagües aluvionales, incluye, mano de obra, materiales y equipos para la la ejecución de tareas y obras según ETP. | Un | 3 |  | 0 | %
| 2.3 | Excavación de canal para conducción de desagües aluvionales, incluye, mano de obra, materiales y equipos para la la ejecución de tareas y obras según ETP. | m³ | 9862 |  | 0 | %
3 | RECEPCION CAMIONES ATMOSFÉRICOS |  |  |  |  | 0
3.1 | Movimiento de Suelos |  |  |  |  | 0
3.1.1 | Excavaciones
| 3.1.1.1 | Excavación sin depresión de napa freática. Para ejecución de fundaciones y mejoramiento de suelo. Incluye mano de obra, materiales y equipos según ETP. | m³ | 242.5 |  | 0 | %
3.1.2 | Relleno
| 3.1.2.1 | Mejoramiento de suelos de fundaciones construcciones en general: Relleno y Compactación. Incluye mano de obra, provisión de material de aporte para corrección por compactación y equipos según ETP. | m³ | 110 |  | 0 | %
3.1.3 | Terraplén
| 3.1.3.1 | Conformación de terraplén para descarga de camiones atmosféricos. Incluye provisión de materiales, mano de obra y equipos según ETP. | m³ | 630 |  | 0 | %
3.2 | Obra Civil |  |  |  |  | 0
3.2.1 | Hormigón
| 3.2.1.1 | Ejecución de contrapiso de Hormigón Armado. Incluye mano de obra, materiales y equipos según ETP. | m³ | 21 |  | 0 | %
| 3.2.1.2 | Ejecución de cámara de bombeo de Hormigón Armado. Incluye mano de obra, materiales y equipos según ETP. | m³ | 5.3 |  | 0 | %
3.2.2 | Fundaciones
| 3.2.2.1 | Ejecución de fundaciones de Hormigón Armado. Incluye mano de obra, materiales y equipos según ETP. | m³ | 15 |  | 0 | %
3.2.3 | Edificaciones
| 3.2.3.1 | Ejecución Obra Civil Unidad Recepción de Camiones Atmosféricos. Incluye tinglado metálico, aparejos, cuadro de maniobras. Según Plano Tipo y ETP. | GL | 1 |  | 0 | %
3.3 | Equipamiento |  |  |  |  | 0
| 3.3.1 | Ejecución impulsión DN 160 mm JE K10 hasta cámara de rejas. Incluye provisión de materiales para bloques de anclaje y accesorios, mano de obra y maquinaria según Planos y ETP. | m | 30 |  | 0 | %
| 3.3.2 | Provisión e instalación bombas sumergibles con tablero, cableado. Se incluye provisión de materiales, mano de obra y maquinaria según Planimetría, Plano Tipo y ETP. | Un | 2 |  | 0 | %
| 3.3.3 | Provisión e instalación de equipo de pretratamiento de descargas de camiones atmosféricos, tablero, cableado. Incluye provisión de materiales, mano de obra y maquinaria según Planimetría, Plano Tipo y ETP. | Un | 1 |  | 0 | %
4 | CÁMARA DE CARGA Y DE REJAS |  |  |  |  | 0
4.1 Obra Civil | [5 empty] | 0
4.1.1 | Hormigón
| 4.1.1.1 | Construcción Cámara de Carga y Rejas. Incluye mano de obra, materiales y equipos para ejecución de estructura de hormigón armado según ETP. | m³ | 47 |  | 0 | %
4.1.2 | Fundaciones
| 4.1.2.1 | Pilotaje para fundaciones cámara de carga. Incluye mano de obra, materiales y equipos según ETP. | m | 36 |  | 0 | %
4.2 Equipamiento | [5 empty] | 0
| 4.2.1 | Reja automática mecánica sub-vertical con un paso máximo de sólidos de 40 mm. Incluye provisión, fijación e instalación según ETP. | Un | 1 |  | 0 | %
| 4.2.2 | Reja manual Incluye provisión, fijación e instalación según ETP. | Un | 1 |  | 0 | %
| 4.2.3 | Compuerta Incluye provisión, fijación e instalación según ETP. | Un | 3 |  | 0 | %
| 4.2.4 | Accesorios, Tablero y alimentación eléctrico de reja y de zanjas de oxidación, contenedor, tolva y conducto de residuos, pórtico y polipasto de izaje barandas escaleras y rejillas de PRFV. Incluye provisión, fijación e instalación según ETP. | GL | 1 |  | 0 | %
5 | SISTEMA DE AERACIÓN |  |  |  |  | 0
5.1 Movimiento de Suelos | [5 empty] | 0
5.1.1 | Excavaciones
| 5.1.1.1 | Excavación sin depresión de napa freática. Para ejecución de fundaciones y mejoramiento de suelo. Incluye mano de obra, materiales y equipos según ETP. | m³ | 385 |  | 0 | %
5.1.2 | Relleno
| 5.1.2.1 | Mejoramiento de suelos de fundaciones construcciones en general: Relleno y Compactación. Incluye mano de obra, provisión de material de aporte para corrección por compactación y equipos según ETP. | m³ | 385 |  | 0 | %
5.2 Obra Civil | [5 empty] | 0
| 5.2.1 | Construcción Sala de Sopladores, con ventilaciones; extractores y equipos auxiliares. Alimentación eléctrica y tablero. Se incluyen materiales, mano de obra y equipos según ETP. | GL | 1 |  | 0 | %
5.3 Equipamiento | [5 empty] | 0
| 5.3.1 | Soplador con cabina insonorizada. Incluye: válvulas de arranque sin carga, de alivio. Provisión e instalación según ETP. | Un | 3 |  | 0 | %
| 5.3.2 | Provisión e Instalación Agitador Sumergible a hélice. Incluye mano de obra, materiales y equipos según ETP. | Un | 8 |  | 0 | %
| 5.3.3 | Provisión e instalación de Difusores Tubulares. Incluye mano de obra, materiales y equipos según ETP. | Un | 1008 |  | 0 | %
| 5.3.4 | Provisión e instalación de cañería de distribución de aire de Acero Inoxidable AISI 304L, accesorios del sistema de aireación, según plano de proyecto y ETP. | GL | 1 |  | 0 | %
6 | ZANJAS DE OXIDACION |  |  |  |  | 0
6.1 Movimiento de Suelos | [5 empty] | 0
6.1.1 | Terraplén
| 6.1.1.1 | Conformación de terraplén de zanjas oxidación. Incluye provisión de materiales, mano de obra y equipos según ETP. | m³ | 2557 |  | 0 | %
6.2 Obra Civil | [5 empty] | 0
6.2.1 | Hormigón
| 6.2.1.1 | Construcción Zanjas de Oxidación y Cámaras Partidoras. Incluye mano de obra, materiales y equipos para ejecución de estructura de hormigón armado según ETP. | m³ | 1057 |  | 0 | %
6.2.2 | Fundaciones
| 6.2.2.1 | Pilotaje para fundaciones de Zanjas de Oxidación. Incluye mano de obra, materiales y equipos según ETP. | m | 1392 |  | 0 | %
6.3 Cañería de Interconexión Cámara de Carga - Cámara Pártidora | [5 empty] | 0
| 6.3.1 | Provisión, acarreo, colocación y prueba hidráulica del Sistema de cañería cloacal de cámara de carga hasta cámara partidora PVC-JE DN 630 mm. Incluye soportes de cañería, manguitos de empotramiento. Se incluye provisión de materiales, accesorios, mano de obra y equipos según ETP. | m | 38 |  | 0 | %
6.4 Equipamiento | [5 empty] | 0
| 6.4.1 | Pasarelas, barandas y escaleras metálicas, compuertas, iluminación de galería, según Plano y ETP. Incluye mano de obra, materiales y equipos según ETP. | GL | 1 |  | 0 | %
7 | SEDIMENTADORES SECUNDARIOS |  |  |  |  | 0
7.1 Movimiento de Suelos | [5 empty] | 0
7.1.1 | Excavaciones
| 7.1.1.1 | Excavación sin depresión de napa freática. Incluye mano de obra, materiales y equipos según ETP. | m³ | 1064 |  | 0 | %
| 7.1.1.2 | Excavación con depresión de napa freática. Incluye mano de obra, materiales y equipos según ETP. | m³ | 694 |  | 0 | %
7.1.2 | Terraplén
| 7.1.2.1 | Conformación de terraplén de sedimentadores. Incluye provisión de materiales, mano de obra y equipos según ETP. | m³ | 1541 |  | 0 | %
7.2 Obra Civil | [5 empty] | 0
7.2.1 | Hormigón
| 7.2.1.1 | Construcción de Sedimentadores Secundarios, incluye mano de obra, materiales y equipos. Incluye mano de obra, materiales y equipos para ejecución de estructura de hormigón armado según ETP. | m³ | 521 |  | 0 | %
7.2.2 | Fundaciones
| 7.2.2.1 | Pilotaje para fundaciones de Sedimentadores Secundarios .Incluye mano de obra, materiales y equipos según ETP. | m | 444 |  | 0 | %
7.3 Cañerías de Interconexión | [5 empty] | 0
| 7.3.1 | Provisión, excavación, acarreo, colocación, relleno y prueba hidráulica de los sistemas de cañerías de ingreso de líquido y extraccion de barro PVC-JE DN 315 mm K10 incluyendo válvulas y accesorios de HFD para nudos y bloques de anclajes de H° A° en cambios de dirección. Se incluye provisión de materiales, accesorios, mano de obra y equipos según ETP. | m | 162 |  | 0 | %
| 7.3.2 | Provisión, excavación, acarreo, colocación, relleno y prueba hidráulica de los sistemas de cañerías de egreso de agua clarificada PVC-JE DN 400 mm cloacal, incluyendo bocas de registro según plano tipo. Se incluye provisión de materiales, accesorios, mano de obra y equipos según ETP. | m | 17 |  | 0 | %
| 7.3.3 | Provisión, excavación, acarreo, colocación, relleno y prueba hidráulica de los sistemas de cañerías de extracción general de lodos sedimentados PVC-JE DN 400 mm K10 incluyendo válvulas y accesorios de HFD para nudos y bloques de anclajes de H° A° en cambios de dirección. Se incluye provisión de materiales, accesorios, mano de obra y equipos según ETP. | m | 43 |  | 0 | %
| 7.3.4 | Provisión, excavación, acarreo, colocación, relleno y prueba hidráulica de los sistemas de cañerías de egreso de agua clarificada PVC-JE DN 630 mm cloacal, incluyendo bocas de registro según plano tipo. Se incluye provisión de materiales, accesorios, mano de obra y equipos según ETP. | m | 64 |  | 0 | %
7.4 Equipamiento | [5 empty] | 0
| 7.4.1 | Provisión e instalación de equipamiento barredor de fondo y superficie, puente pasarela giratorio, pantallas aquietadoras central y perimetral. Vertederos, conjunto de palas barredoras, motores y tableros eléctricos y accesorios. Se incluye provisión de materiales, accesorios, válvulas, mano de obra y equipos según ETP. | Un | 4 |  | 0 | %
8 | FILTROS RAPIDOS A PRESIÓN |  |  |  |  | 0
8.1 Movimiento de Suelos | [5 empty] | 0
8.1.1 | Excavaciones
| 8.1.1.1 | Excavación sin depresión de napa freática. Incluye mano de obra, materiales y equipos según ETP. | m³ | 268 |  | 0 | %
| 8.1.1.2 | Excavación con depresión de napa freática. Incluye mano de obra, materiales y equipos según ETP. | m³ | 157 |  | 0 | %
8.1.2 | Relleno
| 8.1.2.1 | Mejoramiento de suelos de fundaciones construcciones en general: Relleno y Compactación. Incluye mano de obra, provisión de material de aporte para corrección por compactación y equipos según ETP. | m³ | 90 |  | 0 | %
8.2 Obra Civil | [5 empty] | 0
| 8.2.1 | Obra Civil Cámara seca y Cámara Húmeda Estación de Bombeo Presurización y Lavado de Filtros. Incluye provisión de materiales, mano de obra y equipos según ETP. | GL | 1 |  | 0 | %
| 8.2.2 | Construcción Sala de Filtración según ETP. Incluye provisión de materiales, mano de obra y ejecución de obra civil según ETP. | GL | 1 |  | 0 | %
8.3 Equipamiento | [5 empty] | 0
| 8.3.1 | Provisión e Instalación de Bombas para Filtración según ETP. Incluye materiales, mano de obra y equipos. Según ETP. | Un | 5 |  | 0 | %
| 8.3.2 | Provisión e Instalación de Bombas de Lavado de filtros según ETP.Incluye materiales, mano de obra y equipos. Según ETP. | Un | 2 |  | 0 | %
| 8.3.3 | Provisión e instalación de alimentación eléctrica y tableros, según ETP.Incluye materiales, mano de obra y equipos. Según ETP. | GL | 1 |  | 0 | %
| 8.3.4 | Provisión e instalación aparejos de izaje, escaleras y plataformas metálicas, cuadro de maniobras. Incluye mano de obra, materiales y equipamiento según ETP. | GL | 1 |  | 0 | %
| 8.3.5 | Provisión e instalación de Filtros Rápidos a Presión, cañerías, válvulas mariposa, mantos filtrantes, cañerías interiores y accesorios. Incluye provisión de materiales, mano de obra y ejecución de obra civil según ETP. | Un | 8 |  | 0 | %
9 | ESTACIÓN DE RECIRCULACIÓN DE LODOS |  |  |  |  | 0
9.1 Movimiento de Suelos | [5 empty] | 0
9.1.1 | Excavaciones
| 9.1.1.1 | Excavación sin depresión de napa freática Incluye mano de obra, materiales y equipos según ETP. | m³ | 131 |  | 0 | %
| 9.1.1.2 | Excavación con depresión de napa freática Incluye mano de obra, materiales y equipos según ETP. | m³ | 40 |  | 0 | %
9.1.2 | Relleno
| 9.1.2.1 | Mejoramiento de suelos de fundaciones construcciones en general: Relleno y Compactación. Incluye mano de obra, provisión de material de aporte para corrección por compactación y equipos según ETP. | m³ | 61.75 |  | 0 | %
9.2 Obra Civil | [5 empty] | 0
| 9.2.1 | Construcción Estación de Bombeo de Lodos. Incluye provisión de materiales, tableros, alimentación eléctrica, provisión de mano de obra y ejecución obra civil según ETP. | GL | 1 |  | 0 | %
9.3 Equipamiento | [5 empty] | 0
| 9.3.1 | Provisión e Instalación de Bombas de Recirculación y Purga de lodos según ETP. | Un | 3 |  | 0 | %
| 9.3.2 | Provisión e instalación de aparejos de izaje, escaleras y plataformas metálicas, cuadro de maniobras,. Incluye mano de obra, materiales y equipamiento según ETP. | GL | 1 |  | 0 | %
10 | UNIDAD DE TRATAMIENTO DE ESPUMA Y GRASAS |  |  |  |  | 0
10.1 Obra Civil | [5 empty] | 0
| 10.1.1 | Construcción Cámara de Espumas y Grasas. Incluye ejecución de cámara, provisión de barredor de superficie, contenedor de sólidos, tablero y alimentación eléctrica, equipos, mano de obra y materiales según ETP. | GL | 1 |  | 0 | %
10.2 Equipamiento | [5 empty] | 0
| 10.2.1 | Provisión, excavación, acarreo, colocación, relleno y prueba hidráulica de los sistemas de cañerías de espumas y grasas PVC-JE DN 160 mm cloacal incluye bocas de registro. Se incluye provisión de materiales, accesorios, mano de obra y equipos según ETP. | m | 74 |  | 0 | %
11 | UNIDADES DE TRATAMIENTO DE LODOS |  |  |  |  | 0
11.1 Movimiento de Suelos | [5 empty] | 0
11.1.1 | Excavaciones
| 11.1.1.1 | Excavación sin depresión de napa freática Incluye mano de obra, materiales y equipos según ETP. | m³ | 6262 |  | 0 | %
| 11.1.1.2 | Excavación con depresión de napa freática. Incluye mano de obra, materiales y equipos según ETP. | m³ | 1691 |  | 0 | %
11.1.2 | Relleno
| 11.1.2.1 | Mejoramiento de suelos de fundaciones construcciones en general: Relleno y Compactación. Incluye mano de obra, provisión de material de aporte para corrección por compactación y equipos según ETP. | m³ | 2550 |  | 0 | %
11.2 Obra Civil | [5 empty] | 0
11.2.1 | Hormigón
| 11.2.1.1 | Construcción de Espesador de Lodos. Incluye espesador y pasarela de hormigón armado, materiales, mano de obra y equipos para ejecución de estructura de hormigón armado según ETP. | m³ | 95 |  | 0 | %
| 11.2.1.2 | Construcción de Playas de Secado incluye materiales, mano de obra y equipos para ejecución de estructura de hormigón armado según ETP. | m³ | 812 |  | 0 | %
| 11.2.1.3 | Pozo de Bombeo e impulsión a Cámara de Salida de Zanjas de Oxidación. Incluye materiales, mano de obra y equipos según ETP. | GL | 1 |  | 0 | %
11.2.2 | Fundaciones
| 11.2.2.1 | Pilotaje para fundaciones de Espesador.Incluye mano de obra, materiales y equipos según ETP. | m | 50 |  | 0 | %
11.2.3 | Edificaciones
| 11.2.3.1 | Construcción Casa Química incluye materiales, mano de obra y equipos según ETP. | GL | 1 |  | 0 | %
11.3 Cañerías de interconexión | [5 empty] | 0
| 11.3.1 | Sistema de cañerías de ingreso y egreso de Espesador PVC-JE DN 160 mm K10.Desde cámara de recirculación a espesador, línea de barro a playa de secado y a filtro de banda incluyendo válvulas, accesorios, nudos, bloques de anclaje, materiales, mano de obra y equipos según ETP. | m | 55 |  | 0 | %
| 11.3.2 | Sistema de cañería de salida PVC-JE DN 250 mm de líquido de Espesador, flitro de banda y playas de secado Pozo de Bombeo, incluye bocas de registro, materiales, mano de obra y equipos según ETP. | m | 275 |  | 0 | %
11.4 Equipamiento | [5 empty] | 0
| 11.4.1 | Escalera marinera de acceso a espesador, barandas de pasarela y pantallas aquietadoras, materiales, mano de obra y equipos según ETP. | GL | 1 |  | 0 | %
| 11.4.2 | Provisión y colocación de Manto Drenante y cañería perforada incluye materiales, mano de obra y equipos según ETP. | GL | 1 |  | 0 | %
12 | SISTEMA DE PROVISIÓN DE AGUA |  |  |  |  | 0
| 12.1 | Perforación de agua, perfilaje, entubación, cementación, lavado, desarrollo, ensayo de bombeo, testificación e inspección por TV. Incluye mano de obra, materiales, equipamiento según ETP. | GL | 1 |  | 0 | %
| 12.2 | Sistema de distribución de agua potable PVC-JE DN 75 K10 Incluye provisión de válvulas, accesorios, hidrantes de columna, nudos, bloques de anclaje, cañería, excavación, acarreo colocación, prueba hidráulica, relleno y compactación, materiales, mano de obra y equipos según ETP. | m | 1200 |  | 0 | %
13 | SISTEMA DE DESINFECCION |  |  |  |  | 0
13.1 Movimiento de Suelos | [5 empty] | 0
13.1.1 | Excavaciones
| 13.1.1.1 | Excavación sin depresión de napa freática Incluye mano de obra, materiales y equipamiento según ETP para cámara de contacto. | m³ | 1405 |  | 0 | %
| 13.1.1.2 | Excavación con depresión de napa freática. Incluye mano de obra, materiales y equipamiento según ETP para cámara de contacto. | m³ | 110 |  | 0 | %
13.1.2 | Relleno
| 13.1.2.1 | Mejoramiento de suelos de fundaciones construcciones en general: Relleno y Compactación. Incluye mano de obra, provisión de material de aporte para corrección por compactación y equipos según ETP. | m³ | 635 |  | 0 | %
13.2 Obra Civil | [5 empty] | 0
13.2.1 | Hormigón
| 13.2.1.1 | Construcción de Cámara de Contacto para desinfección de hormigón armado de acuerdo a planos de proyecto. Se incluye provisión de materiales, para ejecución de estructura de hormigón armado, mano de obra y maquinarias según ETP. | m³ | 220.475 |  | 0 | %
13.2.2 | Edificaciones
| 13.2.2.1 | Sala cloración y presurización de solución clorada, provisión y colocación de tanque almacenamiento de agua , equipamiento, electrobomba sumergible, bombas centrífugas vertical, Cámara de válvulas y medición, tableros. Sistema de Dosificación de Hipoclorito. Incluye obra civil, provisión e instalación de bombas dosificadoras, tanques de hipoclorito de 2 m3, cámaras de H° y sistemas de inyección, según ETP. | GL | 1 |  | 0 | %
13.3 Equipamiento | [5 empty] | 0
| 13.3.1 | Compuerta Incluye provisión, fijación e instalación según ETP. | Un | 4 |  | 0 | %
| 13.3.2 | Accesorios, barandas escaleras y rejillas de PRFV. Incluye provisión, fijación e instalación según ETP. | GL | 1 |  | 0 | %
14 | DISTRIBUCIÓN DE AGUA TRATADA - RIEGO ACRE INTERNO |  |  |  |  | 0
| 14.1 | Tubería de distribución de riego hacia ACRE PEAD corrugado pared interna lisa DN 600 mm, incluyendo bocas de registro y derivación con marrco y tapa, excavación, provisión de cañería, acarreo colocación,prueba hidráulica, terraplenamiento según plano tipo. Incluye provisión de materiales, mano de obra y equipos según ETP. | m | 1000 |  | 0 | %
| 14.2 | Provisión y colocación manga de riego PEAD DN 250 mm c/ ventanas regulables. Se incluye provisión de materiales, mano de obra y equipos según ETP. | m | 750 |  | 0 | %
15 | OBRAS COMPLEMENTARIAS |  |  |  |  | 0
| 15.1 | Provisión e instalación Cañería de By Pass de Planta: Provisión, excavación, acarreo, colocación, relleno y prueba hidráulica cañería PVC-JE DN 630 mm cloacal, incluyendo bocas de registro según plano tipo. Se incluye provisión de materiales, accesorios, mano de obra y equipos según ETP. | m | 170 |  | 0 | %
| 15.2 | Ejecución de caminos de circulación con material estabilizado. Incluye provisión de materiales, maquinaria y mano de obra según ETP. Ancho considerado 6 m, e=0.20 m. | m | 4923 |  | 0 | %
| 15.3 | Ejecución de Freatímetros. Se incluye provisión de materiales, mano de obra y maquinaria según lo indicado en ETP y plano tipo incluido en Planos de Proyecto. | Un | 7 |  | 0 | %
| 15.4 | Construcción Taller, Depósito ACRE y Puesto de Vigilancia: obra civil, instalaciones sanitaria y eléctrica, etc. Se incluye provisión de materiales, accesorios, mano de obra y maquinarias según ETP. | GL | 1 |  | 0 | %
| 15.5 | Provisión e instalación de Luminarias LED de 150 W, pilastra de medición y tablero general. Incluye tendido eléctrico aéreo, transformador monoposte y acometida para vivienda del encargado, mano de obra, materiales y equipamiento según ETP. | Un | 65 |  | 0 | %
| 15.6 | Desmonte y nivelación para corrección de pendientes en ACRE interno, incluye excavación, transporte y disposición final. Se incluye provisión de materiales, mano de obra y equipos según ETP. | m³ | 3400 |  | 0 | %
| 15.7 | Arbolado perimetral y ACRE interno. Provisión e implantación de forestales de acuerdo a lo indicado en planimetría. Incluye la ejecución de las correspondientes acequias de riego, provisión de mano de obra, maquinaria y materiales necesarios de acuerdo a lo indicado en las ETP. | Un | 22000 |  | 0 | %
| 15.8 | Provisión y colocación de Cartelería de planta. Se incluye provisión de materiales, accesorios, mano de obra y equipos según ETP. | GL | 1 |  | 0 | %
| 15.9 | Cierre perimetral de planta y ACRE INTERNO. Provisión e instalación de alambrado de postes de hormigón, alambrado de púas de 7 hilos y dos portones de acceso de acuerdo a lo indicado en Planimetría y ETP. | m | 4400 |  | 0 | %
16 | SISTEMA DE CONTROL Y PROVISION DE ENERGIA ELECTRICA |  |  |  |  | 0
16.1 Movimiento de Suelos | [5 empty] | 0
16.1.1 | Excavaciones
| 16.1.1.1 | Excavación sin depresión de napa freática Incluye mano de obra, materiales y equipamiento según ETP para cámara de contacto. | m³ | 95 |  | 0 | %
16.1.2 | Relleno
| 16.1.2.1 | Mejoramiento de suelos de fundaciones construcciones en general: Relleno y Compactación. Incluye mano de obra, provisión de material de aporte para corrección por compactación y equipos según ETP. | m³ | 95 |  | 0 | %
16.2 Obra Civil | [5 empty] | 0
| 16.2.1 | Construcción de Sala de Control, Laboratorio, SUM y Vestuarios: Obra civil, instalaciones sanitaria y eléctrica, tableros, etc. Se incluye provisión de materiales, accesorios, mano de obra y maquinarias según ETP. | GL | 1 |  | 0 | %
| 16.2.2 | Prolongación Red de Energía Eléctrica: prolongación de red de media tensión desde RN 40 hasta Tablero General Estación Depuradora, incluye cruce RN N°40, subestación transformadora, compacto, celda de medición, y cargo de conexión según ETP. | GL | 1 |  | 0 | %
| 16.2.3 | Provisión e instalación de Tableros eléctricos TS1 y TS2; incluye tendido eléctrico, gabinete, elementos y cableado. Según ETP. | GL | 1 |  | 0 | %
16.3 Equipamiento | [5 empty] | 0
| 16.3.1 | Provisión, instalación, prueba y puesta en funcionamiento de Unidad Central/Sistema de Control. Incluye PC, con Software de monitoreo, licencia SCADA para variables ilimitadas, Unidad de Control según ETP. | GL | 1 |  | 0 | %
| 16.3.2 | Provisión e instalación de Alarma Externa, UPS, Fuente de Alimentación, Vínculo de Comunicaciones y Sistema de Transmisión de Datos; según ETP. | GL | 1 |  | 0 | %
| 16.3.3 | Provisión e instalación de Sensores de Proceso de Tratamiento. Incluye provisión e instalación de sensores, vinculación a Sala de Control y Sistema SCADA; según ETP. | GL | 1 |  | 0 | %
| 16.3.4 | Provisión de Grupo Electrógeno 500 KVA para establecimiento depurador. Incluye: tableros de transferencia automáticos, accesorios, etc. Incluye además instalación y prueba de funcionamiento, según ETP. | Un | 1 |  | 0 | %
| 16.3.5 | Provisión de Grupo Electrógeno: 60 KVA para estación de bombeo. Incluye: tableros de transferencia automáticos, accesorios, etc. Incluye además instalación y prueba de funcionamiento, según ETP. | Un | 1 |  | 0 | %
17 | COLECTOR |  |  |  |  | 0
| 17.1 | Provisión, acarreo, colocación y prueba hidráulica de Prolongación de Cañería de Recolección Efluentes PVC-JE DN 355 mm en Calle Ejercito de los Andes y Tomasa de San Martin. Se incluye provisión de cañeria, manguitos de empotramiento, accesorios, maquinaria y mano de obra para la ejecución de acarreo, excavación, relleno de 1° y 2° empalmes a bocas de registro existentes, depresión de napa freática según ETP. | m | 162 |  | 0 | %
| 17.2 | Provisión, acarreo, colocación y prueba hidráulica de Cañeria PVC-JE DN 630 mm. Se incluye provisión de cañeria, manguitos de empotramiento, materiales de relleno, accesorios, depresión de napa freática, maquinaria y mano de obra según ETP. | m | 2115 |  | 0 | %
| 17.3 | Cruce de Vías FF CC San Martín, según Especificaciones Técnicas y Plano Tipo de cruce de AYSAM. | m | 30 |  | 0 | %
| 17.4 | Cruce de canales con caño camisa de acero D=36", según Especificaciones Técnicas y Plano Tipo de cruce de AYSAM. | m | 65 |  | 0 | %
| 17.5 | Ejecución de Bocas de Registro Colectora Máxima. Incluye provisión de materiales, manguitos de empotramiento, marco y tapa de Boca de Registro, mano de obra y maquinaria según Especificaciones Técnicas. | Un | 19 |  | 0 | %
| 17.6 | Provisión, acarreo, colocación y prueba hidráulica de Cañeria de red Cloacal PVC-JE DN 160 mm. Se incluye provisión de cañeria, maquinaria y mano de obra para la ejecución de acarreo, excavación, relleno de 1° y 2° empalmes a bocas de registro existentes, depresión de napa freática según ETP. | m | 4774 |  | 0 | %
| 17.7 | Provisión, acarreo, colocación y prueba hidráulica de Cañeria de red Cloacal PVC-JE DN 200 mm. Se incluye provisión de cañeria, maquinaria y mano de obra para la ejecución de acarreo, excavación, relleno de 1° y 2° empalmes a bocas de registro existentes, depresión de napa freática según ETP. | m | 1276 |  | 0 | %
| 17.8 | Provisión, acarreo, colocación y prueba hidráulica de Cañeria de red Cloacal PVC-JE DN 250 mm. Se incluye provisión de cañeria, maquinaria y mano de obra para la ejecución de acarreo, excavación, relleno de 1° y 2° empalmes a bocas de registro existentes, depresión de napa freática según ETP. | m | 60 |  | 0 | %
| 17.9 | Provisión, acarreo, colocación y prueba hidráulica de Cañeria de red Cloacal PVC-JE DN 315 mm. Se incluye provisión de cañeria, maquinaria y mano de obra para la ejecución de acarreo, excavación, relleno de 1° y 2° empalmes a bocas de registro existentes, depresión de napa freática según ETP. | m | 769 |  | 0 | %
| 17.10 | Conexión cloacal domiciliaria cortas. Incluye provisión de materiales, maquinaria y mano de obra, rotura y reparación de vereda y pavimento, según especificaciones técnicas. | Un | 518 |  | 0 | %
| 17.11 | Conexión cloacal domiciliaria larga. Incluye provisión de materiales, maquinaria y mano de obra, rotura y reparación de vereda y pavimento, según especificaciones técnicas. | Un | 30 |  | 0 | %
| 17.12 | Ejecución de Bocas de Registro Redes Terciarias. Incluye provisión de materiales, manguitos de empotramiento, marco y tapa de Boca de Registro, mano de obra y maquinaria según Especificaciones Técnicas. | Un | 54 |  | 0 | %
| 17.13 | Rotura y reparación de pavimiento asfáltico. Incluye provisión de materiales, , mano de obra y maquinaria según Especificaciones Técnicas. | m² | 478 |  | 0 | %
| 17.14 | Rotura y reparación de pavimiento de hormigón. Incluye provisión de materiales, , mano de obra y maquinaria según Especificaciones Técnicas. | m² | 5565 |  | 0 | %
18 | ESTACION DE BOMBEO A° LA BEBIDA |  |  |  |  | 0
18.1 Movimiento de Suelos | [5 empty] | 0
18.1.1 | Excavaciones
| 18.1.1.1 | Excavación sin depresión de napa freática. Para ejecución de fundaciones y mejoramiento de suelo. Incluye mano de obra, materiales y equipos según ETP. | m³ | 68.152 |  | 0 | %
| 18.1.1.2 | Excavación con depresión de napa freática. Incluye mano de obra, materiales y equipos según ETP. | m³ | 204.456 |  | 0 | %
18.2 Obra Civil | [5 empty] | 0
18.2.1 | Hormigón
| 18.2.1.1 | Construcción Estación de Bombeo A° La Bebida incluyendo fundaciones. Incluye provisión de materiales, provisión de mano de obra y ejecución obra civil según ETP. | m³ | 79 |  | 0 | %
18.3 Equipamiento | [5 empty] | 0
| 18.3.1 | Provisión e instalación de equipos de bombeo para efluentes cloacales. Incluye mano de obra, materiales y equipamiento según ETP. | Un | 4 |  | 0 | %
| 18.3.2 | Provisión e instalación de canasto de retención de sólidos, aparejos de izaje, escaleras y plataformas metálicas, cuadro de maniobras, canasto de retención de sólidos y aparejo de izaje. Incluye mano de obra, materiales y equipamiento según ETP. | GL | 1 |  | 0 | %
| 18.3.3 | Provisión e instalación tableros y prolongación de red de energía eléctrica, provisión de mano de obra y ejecución obra civil según ETP. | GL | 1 |  | 0 | %
19 | IMPULSION |  |  |  |  | 0
| 19.1 | Provisión, acarreo, colocación, prueba hidráulica, excavación, rellenos de 1° y 2°. Incluye provisión Cañerías de PVC JE K-10 DN 500 mm, accesorios, y todo material necesario para la realización de la impulsión. Mano de obra y maquinaria, según Especificaciones Técnicas. | m | 4180 |  | 0 | %
| 19.2 | Ejecución cámaras de acceso y desagüe y bloques de anclaje según etp en las ubicaciones previstas en documentación grafica. Incluye Provisión de materiales accesorios, mano de obra y equipos según ETP. | GL | 1 |  | 0 | %
| 19.3 | Provisión y colocación de válvulas de aire cloacal de triple efecto DN 100 PN 16 HFD según ETP. | Un | 5 |  | 0 | %
| 19.4 | Cruce aéreo de Arroyo La Bebida (Lc:20 m), según Especificaciones Técnicas y Plano Tipo de cruce de AYSAM. | GL | 1 |  | 0 | %
|  |  | PRECIO TOTAL CON IVA |  |  | 0 | 100%
0